## Sheet2
DDR类型 | 核心模板名称 | 模板特征 | 频率
DDR3 | RV1126_RV1109_TEMPLATE_DDR3P216DD4_V10_20200901 | 板层：4层板 | 933MHz
DDR数量：支持贴1颗或2颗DDR颗粒,如果只贴单个颗粒，要使用lane0和lane2（这个颗粒）。
DDR芯片布局 ：D-双面贴
DDR3 | RV1126_RV1109_TEMPLATE_DDR3P216SD4_V10_20200901 | 板层：4层板 | 1056MHz
DDR数量：支持贴1颗或2颗DDR颗粒,如果只贴单个颗粒，要使用lane0和lane2（这个颗粒）。
DDR芯片布局 ：S-单面贴
DDR3 | RV1126_RV1109_Template_DDR3P216DD6_28x23_V10_20201029 | 板层：6层板 | 1056MHz
DDR数量：支持贴1颗或2颗DDR颗粒,如果只贴单个颗粒，要使用lane0和lane3（这个颗粒）。
DDR芯片布局 ：D-双面贴
DDR3 | RV1126_RV1109_TEMPLATE_DDR3P416DD6_V10_20200901 | 板层：6层板 | 1056MHz
DDR数量：支持4颗DDR颗粒。
DDR芯片布局 ：D-双面贴
DDR3 | RV1126_RV1109_DDR3P116SD4 _Template_V10_20201118 | 板层：4层板 | 1056MHz
DDR数量：单颗DDR颗粒。
DDR4 | RV1126_RV1109_TEMPLATE_DDR4P216DD6_2GB_4GB_20201021-final | 板层：6层板 | 1056MHz
DDR数量：支持贴1颗或2颗DDR颗粒,如果只贴单个颗粒，要使用lane0和lane2（这个颗粒）。 但是请注意：单颗DDR4容量为512M*16bit，和单颗DDR4容量为1024M*16bit 的设计是有区别的，但本图纸做了兼容，请注意看原理图上的兼容电阻的阻值。
DDR芯片布局 ：D-双面贴
DDR4 | RV1126_RV1109_Template_DDR4P216SD6_2GB_V10_20200302 | 板层：6层板 | 1056MHz
DDR数量：支持贴1颗或2颗DDR颗粒,如果只贴单个颗粒，要使用lane0和lane2（这个颗粒）。单颗DDR4容量为512M*16bit
DDR芯片布局 ：S-单面贴
LPDDR3 | RV1126_RV1109_Template_LP3S178P132SD6_V10_20200901 | 板层：6层板 | 1056MHz
DDR数量：单颗 178 balls LPDDR3
LPDDR4 | 4层_V10_20200901 | 板层：6层板 | 1056MHz
DDR数量：单颗 200 balls LPDDR4
DDR type | Template name | description | Frequence
DDR3 | RV1126_RV1109_TEMPLATE_DDR3P216DD4_V10_20200901 | Layer: 4 | 933MHz
DDR number：Support 1pcs or 2 pcs DDR chips.If only use 1pcs DDR chip, please use lane0 and lane2.
DDR layout：double side
DDR3 | RV1126_RV1109_TEMPLATE_DDR3P216SD4_V10_20200901 | Layer: 4 | 1056MHz
DDR number：Support 1pcs or 2 pcs DDR chips.If only use 1pcs DDR chip, please use lane0 and lane2.
DDR layout：Single side
DDR3 | RV1126_RV1109_Template_DDR3P216DD6_28x23_V10_20201029 | Layer:6 | 1056MHz
DDR number：Support 1pcs or 2 pcs DDR chips.If only use 1pcs DDR chip, please use lane0 and lane3.
DDR layout：double side
DDR3 | RV1126_RV1109_TEMPLATE_DDR3P416DD6_V10_20200901 | Layer:6 | 1056MHz
DDR number：Support 4 pcs DDR chips.
DDR layout：double side
DDR3 | RV1126_RV1109_DDR3P116SD4 _Template_V10_20201118 | Layer: 4 | 1056MHz
DDR number：Support 1pcs DDR chips
DDR4 | RV1126_RV1109_TEMPLATE_DDR4P216DD6_2GB_4GB_20201021-final | Layer: 6 | 1056MHz
DDR number：Support 1pcs or 2 pcs DDR chips.If only use 1pcs DDR chip, please use lane0 and lane2. However, please note: there is a difference between a single DDR4 with a capacity of 512M * 6bit and a single DDR4 with a capacity of 1024m * 16bit. This drawing has made a compatible design for DDR4 with two capacities. Please pay attention to the resistance value of the compatible resistance on the schematic diagram..
DDR layout：double side
DDR4 | RV1126_RV1109_Template_DDR4P216SD6_2GB_V10_20200302 | Layer:6 | 1056MHz
DDR number：Support 1pcs or 2 pcs DDR chips.If only use 1pcs DDR chip, please use lane0 and lane2. a single DDR4 with a capacity of 512M * 6bit
DDR layout：Single side
LPDDR3 | RV1126_RV1109_Template_LP3S178P132SD6_V10_20200901 | Layer: 6 | 1056MHz
DDR number：Support 1pcs 178 balls LPDDR3 chip
LPDDR4 | RV1126_RV1109_Template_LP4S200P132SD6_V10_20200901 | Layer: 6 | 1056MHz
DDR number：Support 1pcs 200 balls LPDDR4 chip